## Suique
CÁLCULO DE LA SOCAVACIÓN GENERAL PUENTE SUIQUE
Según Lischtvan Levediev (Maza, 1967) las expresiones para evaluar la socavación general son las siguientes:
Donde:
| α= | Coeficiente de sección dependiente de las características hidráulicas
| Q= | Caudal de diseño para un Tr= 500 años
| bo= | Ancho de cauce (m)
| Ym= | Tirante resultado de dividir el Área hidráulica entre el ancho hidráulico
| µ= | Coeficiente que depende de la contracción del cauce (Tabla A)
CALCULO
|  |  | Q (m3/s) | bo (m) | Area(m2) | Ym (m) | µ
|  |  | 211.05 | 34.21 | 32.85 | 0.96025 | 0.98
| α= | 6.7355
Tabla A: Coeficiente que depende de la contracción del cauce
Desnivel entre la superficie del agua, al pasar la avenida y el fondo erosionado
Donde
| α= | Coeficiente de sección dependiente de las características hidráulicas
| t= | Tirante de diseño con un Tr= 500 años
| Dm= | Diametro medio de particula
| µ= | Coeficiente que depende de la contracción del cauce (Tabla A)
| z= | Exponente en función del Dm según el tipo de material de fondo (Tabla B)
| β= | Coeficiente depende del período de retorno del caudal de diseño
| Hs= | Desnivel entre la superficie del agua, al pasar la avenida y el fondo erosionado
| Hn= | Socavación Total
Tabla B: Exponentes en función de Dm o ɤs según el tipo de material de fondo
CALCULO
|  | a | bo (m) | t (m) | Dm (mm) | β | x
|  | 6.7355 | 34.21 | 1.07 | 25 | 1.0555 | 0.31
|  | β | Tr | Log Tr
|  | 1.0555 | 500 | 2.699
| Hs= | 3.0261
| Hs= | Desnivel entre la superficie del agua, al pasar la avenida y el fondo erosionado
| t= | Tirante de diseño con un Tr= 500 años
| Hn= | Socavación Total
|  |  | Hn = | 1.9561

## HECRAS
MODELAMIENTO DEL RÍO URUBAMBA CON CAUCE PROYECTADO
Rio | Sección | Tiempo de Retorno | Caudal | Fondo de Cauce (msnm) | NAME Tr500 (msnm) | NAME crítico Tr500 (msnm) | Elevación de Energía | Pendiente | Velocidad | Área de flujo | Ancho de Cauce | Froude # Chl
(km) | (km) | (Años) | (m3/s) | (m) | (m/m) | (m/m) | (m) | (m/m) | (m/s) | (m2) | (m)
Reach | River Sta | Profile | Q Total | Min Ch El | W.S. Elev | Crit W.S. | E.G. Elev | E.G. Slope | Vel Chnl | Flow Area | Top Width | Froude # Chl
|  |  | (m3/s) | (m) | (m) | (m) | (m) | (m/m) | (m/s) | (m2) | (m)
43+690 | 480 | Tr500 | 211.05 | 1799.99 | 1802.59 | 1802.59 | 1803.33 | 0.014848 | 3.79 | 55.73 | 38.43 | 1
43+690 | 460 | Tr500 | 211.05 | 1799.89 | 1802.22 | 1802.36 | 1802.95 | 0.02436 | 3.78 | 55.85 | 56.75 | 1.22
43+690 | 440 | Tr500 | 211.05 | 1797.94 | 1800.26 | 1800.92 | 1802.25 | 0.035103 | 6.25 | 33.78 | 20.05 | 1.54
43+690 | 420 | Tr500 | 211.05 | 1796 | 1798.39 | 1799.2 | 1801.14 | 0.081729 | 7.35 | 28.7 | 26.69 | 2.26
43+690 | 400 | Tr500 | 211.05 | 1795.9 | 1796.91 | 1797.53 | 1799.12 | 0.107 | 6.58 | 32.06 | 43.04 | 2.44
43+690 | 380 | Tr500 | 211.05 | 1793.99 | 1796.75 | 1797.14 | 1797.92 | 0.023877 | 4.79 | 44.07 | 30.02 | 1.26
43+690 | 360 | Tr500 | 211.05 | 1793.24 | 1796.3 | 1796.6 | 1797.33 | 0.031914 | 4.5 | 46.9 | 44.42 | 1.4
43+690 | 340 | Tr500 | 211.05 | 1791.96 | 1793.92 | 1794.72 | 1796.4 | 0.049433 | 6.98 | 30.23 | 20.46 | 1.83
43+690 | 320 | Tr500 | 211.05 | 1790 | 1792.19 | 1792.99 | 1795.02 | 0.097521 | 7.45 | 28.33 | 29.22 | 2.42
43+690 | 300 | Tr500 | 211.05 | 1789.97 | 1791.04 | 1791.66 | 1793.15 | 0.071135 | 6.43 | 32.85 | 34.21 | 2.09
43+690 | 280 | Tr500 | 211.05 | 1788 | 1789.28 | 1790.07 | 1791.65 | 0.076188 | 6.82 | 30.97 | 31.28 | 2.19
43+690 | 260 | Tr500 | 211.05 | 1785.99 | 1787.32 | 1788.15 | 1789.92 | 0.096497 | 7.14 | 29.55 | 32.3 | 2.38
43+690 | 240 | Tr500 | 211.05 | 1783.99 | 1785.72 | 1786.5 | 1788.21 | 0.073261 | 6.99 | 30.21 | 28.38 | 2.16
43+690 | 220 | Tr500 | 211.05 | 1783.87 | 1785.39 | 1785.85 | 1786.79 | 0.042124 | 5.24 | 40.27 | 38.25 | 1.63
43+690 | 200 | Tr500 | 211.05 | 1781.98 | 1782.96 | 1783.66 | 1785.43 | 0.10419 | 6.96 | 30.33 | 36.41 | 2.44
43+690 | 180 | Tr500 | 211.05 | 1780.03 | 1782.26 | 1782.79 | 1784.01 | 0.038823 | 5.86 | 35.99 | 27.16 | 1.63
43+690 | 160 | Tr500 | 211.05 | 1779.97 | 1782.38 | 1782.41 | 1783.36 | 0.014496 | 4.38 | 48.2 | 25.86 | 1.02
43+690 | 140 | Tr500 | 211.05 | 1778 | 1779.98 | 1780.78 | 1782.65 | 0.06847 | 7.23 | 29.18 | 24.48 | 2.12
43+690 | 120 | Tr500 | 211.05 | 1777.92 | 1779.11 | 1779.67 | 1780.96 | 0.076241 | 6.03 | 35.02 | 42.81 | 2.13
43+690 | 100 | Tr500 | 211.05 | 1775.99 | 1777.63 | 1778.27 | 1779.6 | 0.059963 | 6.21 | 33.99 | 32.98 | 1.95
43+690 | 80 | Tr500 | 211.05 | 1775.97 | 1777.74 | 1777.9 | 1778.57 | 0.022236 | 4.04 | 52.18 | 45.71 | 1.21
43+690 | 60 | Tr500 | 211.05 | 1773.99 | 1776.05 | 1776.6 | 1777.83 | 0.051686 | 5.91 | 35.71 | 32.52 | 1.8
43+690 | 40 | Tr500 | 211.05 | 1773.82 | 1776.54 | 1776.54 | 1777.24 | 0.014692 | 3.71 | 56.92 | 41.04 | 1.01
43+690 | 20 | Tr500 | 211.05 | 1772 | 1774.54 | 1775.18 | 1776.56 | 0.070425 | 6.29 | 33.55 | 35.29 | 2.06